## Sielec - Świetlica
Parametry przedsięwzięcia służącego poprawie efektywności energetycznej - Sielec - świetlica
Energia użytkowa, finalna i pierwotna
Lp | Opis | Energia użytkowa | Energia finalna |  | wi | Energia pierwotna |  | Emisja CO2
|  | kWh/rok | GJ/rok | kWh/rok | - | GJ/rok | kWh/rok | kg/GJ | kg/rok
Przed modernizacją
1 | Centralne ogrzewanie - biomasa | 34507 | 256.08 | 71133.3339 | 0.2 | 51.216 | 14226.6668 | 112 | 5736.192
2 | Ciepła woda użytkowa - energia elektryczna | 2643 | 9.61 | 2669.4445 | 3 | 28.83 | 8008.3334 | 0.33228 | 2661.009
3 | Oświetlenie + sprzęt - energia elektryczna |  |  | 520 | 3 |  | 1560 | 0.33228 | 518.3568
| Suma | 37150 | 265.69 | 74322.7784 |  | 80.046 | 23795.0002 |  | 8915.5578
Po modernizacji
1 | Centralne ogrzewanie - gaz ziemny | 7324 | 45.05 | 12513.889 | 1.1 | 49.555 | 13765.2779 | 56.1 | 2780.0355
2 | Ciepła woda użytkowa - energia elektryczna | 2643 | 9.61 | 2669.4445 | 3 | 28.83 | 8008.3334 | 0.33228 | 2661.009
3 | Oświetlenie + sprzęt - energia elektryczna |  |  | 334 | 3 |  | 1002 | 0.33228 | 332.9446
| Suma | 9967 | 54.66 | 15517.3335 |  | 78.385 | 22775.6113 |  | 5773.9891
| Oszczędność | 27183 | 211.03 | 58805.4449 |  | 1.661 | 1019.3889 |  | 3141.5687
| Oszczędność[%] | 73.1709 | 79.1217 |  |  | 4.284
Parametry przedsięwzięcia służącego poprawie efektywności energetycznej (na podstawie audytu efektywności energetycznej) | [8 empty] | [toe/rok]
1 | Średnioroczna oszczędność energii finalnej: |  |  |  | 58805.4449 | [kWh/rok] | 5.0564 |  | [toe/rok]
2 | Średnioroczna oszczędność energii pierwotnej: |  |  |  | 1019.3889 | [kWh/rok] | 0.087652 |  | ton/rok
3 | Szacowana wielkość redukcji emisji CO2 [%] |  |  |  | 35.2369
3 | Szacowana wielkość redukcji emisji CO2 [Mg/rok] |  |  |  | 3.1416
3 | Procentowy udział OZE |  |  |  | 24.1934
3 | Stopień poprawy efektywności energetycznej [%] |  |  |  | 79.1217
| 1GJ/toe |  | 41.868 | GJ/toe
| 1kWh/toe |  | 11630.0001 | kWh/toe