## AOK D
Parametry przedsięwzięcia służącego poprawie efektywności energetycznej - Staszów AOK D
Energia użytkowa, finalna i pierwotna
Lp | Opis | Energia użytkowa | Energia finalna |  | wi | Energia pierwotna |  | Emisja CO2
|  | kWh/rok | GJ/rok | kWh/rok | - | GJ/rok | kWh/rok | kg/GJ | kg/rok
Przed modernizacją
1 | Centralne ogrzewanie - gaz ziemny | 65753 | 375.36 | 104266.6675 | 1.1 | 412.896 | 114693.3343 | 56.1 | 23163.4656
2 | Ciepła woda użytkowa - energia elektryczna | 936 | 3.41 | 947.2222 | 3 | 10.23 | 2841.6667 | 0.33228 | 944.229
3 | Oświetlenie + sprzęt - energia elektryczna |  |  | 2890 | 3 |  | 8670 | 0.33228 | 2880.8676
| Suma | 66689 | 378.77 | 108103.8897 |  | 423.126 | 126205.0009 |  | 26988.5622
Po modernizacji
1 | Centralne ogrzewanie - gaz ziemny | 25080 | 78.72 | 21866.6668 | 1.1 | 86.592 | 24053.3335 | 56.1 | 4857.8112
2 | Ciepła woda użytkowa - energia elektryczna | 936 | 3.41 | 947.2222 | 3 | 10.23 | 2841.6667 | 0.33228 | 944.229
3 | Oświetlenie + sprzęt - energia elektryczna |  |  | 1610 | 3 |  | 4830 | 0.33228 | 1604.9124
| Suma | 26016 | 82.13 | 24423.8891 |  | 96.822 | 31725.0002 |  | 7406.9526
| Oszczędność | 40673 | 296.64 | 83680.0007 |  | 326.304 | 94480.0007 |  | 19581.6096
| Oszczędność[%] | 60.9891 | 77.407 |  |  | 74.8623
Parametry przedsięwzięcia służącego poprawie efektywności energetycznej (na podstawie audytu efektywności energetycznej) | [8 empty] | [toe/rok]
1 | Średnioroczna oszczędność energii finalnej: |  |  |  | 83680.0007 | [kWh/rok] | 7.1952 |  | [toe/rok]
2 | Średnioroczna oszczędność energii pierwotnej: |  |  |  | 94480.0007 | [kWh/rok] | 8.1238 |  | ton/rok
3 | Szacowana wielkość redukcji emisji CO2 [%] |  |  |  | 72.5552
3 | Szacowana wielkość redukcji emisji CO2 [Mg/rok] |  |  |  | 19.5816
3 | Procentowy udział OZE |  |  |  | 35.8119
3 | Stopień poprawy efektywności energetycznej [%] |  |  |  | 77.407
| 1GJ/toe |  | 41.868 | GJ/toe
| 1kWh/toe |  | 11630.0001 | kWh/toe